## 火災
設計内容説明書【共同住宅等－住戸用】 | [22 empty] | (第五面)
住戸タイプ名
住戸番号
| 性能表示 |  | 自己 評価 結果 | 確認 | 設 計 内 容 説 明 欄 | [18 empty] | 設計 内容 確認欄
| 事項 |  |  | 項目 | 項目 |  | 設 計 内 容 | [13 empty] | 記 載 図 書
２火災時の安全 | ２－１ |  | 等級 | 感知部分 | 種類 |  | □ | 自動火災報知設備等 | [11 empty] | (等級4,3,2,1) | □ | 仕様書 |  | □ | 適
| 感知警報装 | [5 empty] | □ | 住宅用防災警報器（ネットワーク化） | [11 empty] | (等級4) | □ | 平面図
| 置設置等級 | [5 empty] | □ | 住宅用防災警報器等 | [11 empty] | (等級4,3,2,1) | □ | 設備図
| (自住戸 火災時) | [5 empty] | □ | 住宅用防災報知設備等 | [11 empty] | (等級4,3,2,1) | □
[5 empty] | 設置場所 |  | □ | 寝室、居室、台所等、階段 | [11 empty] | (等級4,3) | □
[7 empty] | □ | 寝室、台所等 | [11 empty] | (等級2)
[7 empty] | □ | 消防法に定める場所 | [11 empty] | (等級1)
[5 empty] | 種別・感度 |  | □ | 評価基準に定める種別及び感度の基準に適合 | [11 empty] | (等級4,3,2)
[7 empty] | □ | 消防法に定める種別及び感度の基準に適合 | [11 empty] | (等級1)
[5 empty] | 取付け位置 |  | □ | 評価基準に定める設置位置の基準に適合 | [11 empty] | (等級4,3,2)
[7 empty] | □ | 消防法に定める設置位置の基準に適合 | [11 empty] | (等級1)
|  |  |  | 警報部分 | 設置場所 |  | □ | 居室のある各階に設置 | [11 empty] | (等級4)
[7 empty] | □ | 住戸内に設置 | [11 empty] | (等級3,2)
[7 empty] | □ | 設置なし（消防法施行令第２１条による自動火災報知設備の場合） | [10 empty] | (等級1)
[5 empty] | 音響性能 |  | □ | 警報音70dB以上のものを150㎡毎に設置 | [11 empty] | (等級4)
[7 empty] | □ | 警報音85dB以上のものを350㎡毎に設置 | [11 empty] | (等級4)
[7 empty] | □ | 警報音70dB以上のものを設置 | [11 empty] | (等級3,2)
| ☑ | 選択しない |  |  |  |  | □ | その他 | [11 empty] | (等級4,3,2)
| ２－２ |  | 等級 | 感知警報 | 種類 |  | □ | 共同住宅用自動火災報知設備又は同等品（自動火災報知設備） | [9 empty] | （等級4） |  |  | □ | 仕様書 |  | □ | 適
| 感知警報装 |  |  | 装置 |  |  | □ | 住戸用自動火災報知設備＋共同住宅用非常警報設備（自動鳴動） | [9 empty] | （等級4） |  |  | □ | 平面図
| 置設置等級 | [5 empty] | □ | 住戸用自動火災報知設備＋共同住宅用非常警報設備 | [9 empty] | （等級3） |  |  | □ | 設備図
| (他住戸等 火災時) | [5 empty] | □ | 共同住宅用非常警報設備 | [9 empty] | （等級2） |  |  | □
[5 empty] | 設置場所 |  | □ | 当該階及び直下の階 | [8 empty] | （等級4,3,2）
| ☑ | 選択しない |  |  |  |  | □ | その他 | [8 empty] | （等級4,3,2）
| ２－３ |  | 設計内容説明欄と同様 | 排煙形式 |  |  | □ | 開放型廊下 |  |  | □ | 自然排煙（令第126条の3第1項各号） | [8 empty] | □ | 仕上表 |  | □ | 適
| 避難安全対策 | [5 empty] | □ | 機械排煙（一般） |  |  | □ | 機械排煙（加圧式） |  |  | □ | その他 |  |  |  |  | □ | 平面図
| （他住戸等火災時 ･共用廊下） |  |  | 平面形状 |  |  | □ | 通常の歩行経路による２以上の方向への避難可 | [12 empty] | □ | 建具表
[7 empty] | □ | 直通階段との間に他の住戸等なし | [12 empty] | □
[7 empty] | □ | その他 | 注：「その他」の場合のみ耐火等級についても評価
| □ | 該当なし | 等級 | 耐火等級 | 防火設備の仕様等（耐火性能が最も低いもの) |  | □ | 令第112条第1項に規定する特定防火設備（60分以上）
|  |  |  | （避難経路の隔壁の開口部） |  |  | □ | 建築基準法第2条第9号の2ロの防火設備（20分以上）
| ☑ | 選択しない |  |  |  |  | □ | その他
| ２－４ |  | 設計内容説明欄と同様 | 脱出対策 | 避難器具 |  | □ | 直通階段に直接通ずるバルコニー | [12 empty] | □ | 仕上表 |  | □ | 適
| 脱出対策 |  |  |  | の種類 |  | □ | 隣戸に通ずるバルコニー | [12 empty] | □ | 平面図
| （火災時） |  |  | （避難階に存する住戸以外） |  |  | □ | 避難器具 | （ | □ | 避難ロープ |  | □ | 避難はしご |  |  | □ | 滑り台 |  |  | □
[10 empty] | □ | 避難用タラップ |  | □ | 避難橋 |  |  | □ | 滑り棒
| □ | 該当なし | [7 empty] | □ | 緩降機 |  | □ | 救助袋 |  | ）
| ☑ | 選択しない |  |  |  |  | □ | その他
| ２－７ |  | 等級 | 界壁 | 界壁の構造等 |  | □ | 界壁の耐火性能 | [12 empty] | □ | 仕上表 |  | □ | 適
| 耐火等級 |  |  | 及び | □ | 該当なし |  | 耐火時間（ |  | □ | 60分以上 |  | □ | 45分以上 | [6 empty] | □ | 平面図
| （界壁及び界床） |  |  | 下階界床 | [5 empty] | □ | 20分以上 |  | □ | その他 |  | ） |  |  |  |  | □ | 矩計図
|  |  |  | （耐火性能が最も低いもの） | 界床の構造等 |  | □ | 界床の耐火性能 | [12 empty] | □ | 認定書(基準法)
| □ | 該当なし |  |  | □ | 該当なし |  | 耐火時間（ |  | □ | 60分以上 |  | □ | 45分以上 | [6 empty] | □
| ☑ | 選択しない | [7 empty] | □ | 20分以上 |  | □ | その他

## 維持管理
設計内容説明書【共同住宅等－住戸用】 | [26 empty] | (第六面)
住戸タイプ名
住戸番号
| 性能表示 事項 |  | 自己 評価 結果 |  | 確認項目 | 設計内容説明欄 | [21 empty] | 設計 内容 確認欄
[6 empty] | 項目 | 設計内容 | [17 empty] | 記載図書
４維持管理・更新への配慮に関すること | ４－１ |  | 等級 |  | 専用 配管 | ｺﾝｸﾘｰﾄ内埋込配管 | ・排水管（ |  |  |  | □ | 有 | □ | 無） | ・給水管（ |  |  |  | □ | 有 | □ | 無） |  |  | □ | 仕様書 |  | □ | 適
| 維持管理 対策等級 (専用配管) |  | □ | 3 |  |  | ・給湯管（ |  |  |  | □ | 有 | □ | 無） | ・ガス管（ |  |  |  | □ | 有 | □ | 無） |  |  | □ | 設備図
|  |  | □ | 2 |  | 他住戸の専用部内の設置 | ・排水管（ |  |  |  | □ | 有 | □ | 無） | ・給水管（ |  |  |  | □ | 有 | □ | 無） |  |  | □
|  |  | □ | 1 |  |  | ・給湯管（ |  |  |  | □ | 有 | □ | 無） | ・ガス管（ |  |  |  | □ | 有 | □ | 無）
[5 empty] | 地中 埋設管 | 地中埋設管上のｺﾝｸﾘｰﾄ打設 | ・排水管（ |  |  |  | □ | 有 | □ | 無） | ・給水管（ |  |  |  | □ | 有 | □ | 無） |  |  | □ | 仕様書
[7 empty] | ・給湯管（ |  |  |  | □ | 有 | □ | 無） | ・ガス管（ |  |  |  | □ | 有 | □ | 無） |  |  | □ | 設備図
[7 empty] | □ | 条例等の規制により凍結防止の為配管埋設が定められている地域 | [16 empty] | □
[5 empty] | 排水管の性状等 (継ぎ手及びﾍｯﾀﾞｰを含む) | 配水管等の内面 | □ | 平滑である（仕様： | [15 empty] | ) | □ | 仕様書
[7 empty] | □ | その他（ | [15 empty] | ) | □
[6 empty] | 設置状態 | □ | たわみ抜けが生じないように設置
[8 empty] | 措置（ | [15 empty] | )
[7 empty] | □ | その他（ | [15 empty] | )
[5 empty] | 専用 排水管 *1 | 排水管の清掃措置 | ・便所 | [17 empty] | □ | 平面図
[7 empty] | □ | 洋風便器（取外し可） | [16 empty] | □ | 設備図
[7 empty] | □ | 共用立管に隣接 | [16 empty] | □ | ﾄﾗｯﾌﾟ廻り 詳細図
[7 empty] | □ | 掃除口有
[7 empty] | □ | 露出 |  |  | □ | PS内(点検口付) |  |  |  |  | □ | その他 | [6 empty] | □
・その他の水まわり器具
[7 empty] | □ | トラップから清掃可
[7 empty] | □ | 掃除口有
[7 empty] | [ | □ | 露出 |  |  | □ | ｷｬﾋﾞﾈｯﾄ内 |  |  | □ | 二重床内(点検口付) ]
| *1 MB： ﾒｰﾀｰﾎﾞｯｸｽ PS： ﾊﾟｲﾌﾟｼｬﾌﾄ | [5 empty] | □ | その他
[5 empty] | 配管 点検口 *1 | 主要接合部等の点検措置 | ・排水管と設備機器の接合部 | [17 empty] | □ | 平面図
[7 empty] | □ | ｷｬﾋﾞﾈｯﾄ扉 |  |  |  | □ | 二重床点検口(防水ﾊﾟﾝ下部等) | [11 empty] | □ | 設備図
[7 empty] | □ | 露出 |  |  |  | □ | その他 | [11 empty] | □
・給水管と設備機器の接合部
[7 empty] | □ | ｷｬﾋﾞﾈｯﾄ扉 |  |  |  | □ | 二重床点検口(防水ﾊﾟﾝ下部等)
[7 empty] | □ | 壁面露出 |  |  |  | □ | その他
・給水管のバルブ、ヘッダー
[7 empty] | □ | ｷｬﾋﾞﾈｯﾄ扉 |  |  |  | □ | 二重床点検口 |  |  |  |  | □ | 天井点検口
[7 empty] | □ | MB扉 |  |  |  | □ | PS点検口 |  |  | □ | 露出 |  |  | □ | その他
・給湯管と設備機器の接合部
[7 empty] | □ | ｷｬﾋﾞﾈｯﾄ扉 |  |  |  | □ | 二重床点検口(防水ﾊﾟﾝ下部等)
[7 empty] | □ | 壁面露出 |  |  |  | □ | その他
・給湯管のバルブ及びヘッダー
[7 empty] | □ | ｷｬﾋﾞﾈｯﾄ扉 |  |  |  | □ | 二重床点検口 |  |  |  |  | □ | 天井点検口
[7 empty] | □ | MB扉 |  |  |  | □ | PS点検口 |  |  | □ | 露出 |  |  | □ | その他
・ガス管のバルブ
[7 empty] | □ | ｷｬﾋﾞﾈｯﾄ扉 |  |  |  | □ | 二重床点検口 |  |  |  |  | □ | 天井点検口
[7 empty] | □ | MB扉 |  |  |  | □ | PS点検口 |  |  | □ | 露出 |  |  | □ | その他
設計内容説明書【共同住宅等－住戸用】 | [26 empty] | (第七面)
住戸タイプ名
住戸番号
| 性能表示 事項 |  | 自己 評価 結果 |  | 確認項目 | 設計内容説明欄 | [21 empty] | 設計 内容 確認欄
[6 empty] | 項目 | 設計内容 | [17 empty] | 記載図書
４維持管理・更新への配慮に関すること | ４－４ |  |  |  | 構造 躯体等 | 躯体天井高*ﾒｿﾞﾈｯﾄの場合のみ 階を明示し階毎に記載 | （ |  | ） | ・躯体天井高（ | [8 empty] | ㎜以上） | [5 empty] | □ | 平面図 |  | □ | 適
| 更新対策 | [6 empty] | 階 |  | □ | 異なる躯体天井高が存在する場合 | [13 empty] | □ | 構造図
| （住戸専用部） | [9 empty] | 最も低い部分 |  |  |  | □ | はり | [8 empty] | □ | 矩計図
[15 empty] | □ | 傾斜屋根 | [8 empty] | □ | 計算書
[15 empty] | □ | その他（ | [7 empty] | ) | □
[11 empty] | 最も低い部分の躯体天井高( | [11 empty] | ㎜）
[7 empty] | （ |  | ） | ・躯体天井高（ | [8 empty] | ㎜以上)
[8 empty] | 階 |  | □ | 異なる躯体天井高が存在する場合
[11 empty] | 最も低い部分 |  |  |  | □ | はり
[15 empty] | □ | 傾斜屋根
[15 empty] | □ | その他（ | [7 empty] | )
[11 empty] | 最も低い部分の躯体天井高( | [11 empty] | ㎜）
[6 empty] | 住戸専用部の構造躯体の壁又は柱 | ・住戸専用部の構造躯体で、間取り変更の障害となりうるもの | [17 empty] | □ | 平面図
[7 empty] | □ | 無し | [16 empty] | □ | 構造図
[7 empty] | □ | 壁 |  | （寸法： | [6 empty] | 位置： | [6 empty] | ) | □
| ☑ | 選択しない |  |  |  |  | □ | 柱 |  | （寸法： | [6 empty] | 位置： | [6 empty] | )

## 温熱
設計内容説明書【共同住宅等－住戸用】 | [26 empty] | (第八面)
住戸タイプ名
住戸番号
| 性能表示 事項 |  | 自己 評価 結果 |  | 確認項目 | 設計内容説明欄 | [21 empty] | 設計 内容 確認欄
[6 empty] | 項目 | 設計内容 | [17 empty] | 記載図書
５温熱環境・エネルギー消費量に関すること | ５－１ |  | 等級 |  | 適用する基準 |  | □ | 性能基準 | [16 empty] | □ | 仕様書 |  | □ | 適
| 断熱等性能 |  | □ | 7 |  |  | □ | 仕様基準（等級4のみ） | [16 empty] | □ | 平面図
| 等級 |  | □ | 6 | 性能基準 | 外皮平均 熱貫流率 | □ | 外皮平均熱貫流率（UA値） | [16 empty] | □ | 立面図
| （ | 地域） | □ | 5 |  |  | （ | [5 empty] | ） | [W/(㎡・K)] | [10 empty] | □ | 矩計図
|  |  | □ | 4 |  |  |  | □ | UA値の値を評価書に記載する | [8 empty] | ※１ | [6 empty] | □
|  |  | □ | 3 |  | 冷房期の 平均日射 熱取得率 | □ | 冷房期の平均日射熱取得率ηA | [16 empty] | □
|  |  | □ | 2 |  |  | （ | [5 empty] | ）
|  |  | □ | 1 |  |  |  | □ | ηA値の値を評価書に記載する | [8 empty] | ※２
[5 empty] | 仕様基準 | 適用条件 | 開口部比率 |  |  |  | （ | [5 empty] | ）
[6 empty] | 躯体の 断熱性能等 | □ | 熱貫流率の基準の適合
[7 empty] | □ | 断熱材の熱抵抗値の基準に適合
[6 empty] | 開口部の 断熱性能等 | 開口部比率の区分
[7 empty] | □ | 区分（い） |  |  | □ | 区分（ろ） |  |  | □ | 区分（は） |  |  | □ | 区分（に）
[7 empty] | □ | 緩和措置有り
[8 empty] | □ | 窓の断熱（２％緩和） | [6 empty] | □ | 窓の日射（４％緩和）
[5 empty] | 認定書等 | 認定書等活用 | □ | 認定書等の活用(表紙に記入）
| 結露防止対策 |  |  |  | 結露防止対策 | 繊維系断熱材 | ・ | 繊維系断熱材等の使用 | [6 empty] | □ | 有 |  | □ | 無 | [5 empty] | □ | 仕上表 |  | □ | 適
[6 empty] | 防湿層の 設置 | ・ | 防湿層の設置 | [6 empty] | □ | 有 |  | □ | 無 | [5 empty] | □ | 計算書
[7 empty] | □ | 除外規定適用( | [15 empty] | ） | □
[6 empty] | 通気層の 設置 | ・ | 通気層の設置 | [5 empty] | （ | □ | 有 |  | □ | 無 ） | [5 empty] | □
[7 empty] | ・ | 防風層の設置 | [5 empty] | （ | □ | 有 |  | □ | 無 ）
[7 empty] | □ | 除外規定適用( | [15 empty] | ）
[6 empty] | 熱橋部の 断熱補強 | □ | 断熱補強あり | [14 empty] | ※３
[7 empty] | □ | 除外規定適用( | [15 empty] | ）
[6 empty] | 断熱材の密着 | □ | 内断熱工法 |  |  |  | □ | 打設時同時施工 | [5 empty] | □ | 全面接着 |  |  | ※３
[5 empty] | 認定書等 | 認定書等活用 | □ | 認定書等の活用(表紙に記入）
※1：等級7の場合のみ明示することができる。（地域区分の8地域を除く。）
※2：等級7の場合のみ明示することができる。（地域区分の1、2、3及び4地域を除く。）
※3：鉄筋コンクリート造の場合のみ記入
設計内容説明書【共同住宅等－住戸用】 | [26 empty] | (第九面)
住戸タイプ名
住戸番号
| 性能表示 事項 |  | 自己 評価 結果 |  | 確認項目 | 設計内容説明欄 | [21 empty] | 設計 内容 確認欄
[6 empty] | 項目 | 設計内容 | [17 empty] | 記載図書
５温熱環境・エネルギー消費量に関すること | ５－２ |  | 等級 |  | 適用する基準 |  | □ | 性能基準 | [16 empty] | □ | 仕上表 |  | □ | 適
| 一次エネルギー |  | □ | 6 |  |  | □ | 仕様基準（等級4のみ） | [6 empty] | □ | 断熱等性能等級4 | [6 empty] | ※4 |  | □ | 仕様書
| 消費量等級 |  | □ | 5 | 単位床面積当たりの一次エネルギー消費量 |  | □ | 単位床面積当たりの値を評価書に記載する ※5 | [16 empty] | □ | 面積表
| （ | 地域） | □ | 4 | [5 empty] | ( |  |  |  |  | [MJ/(㎡・年)]） |  |  |  |  | ※切上整数 |  |  |  |  | □
|  |  | □ | 1 | 通風の利用 |  | □ | 通風の利用 | [16 empty] | □
[5 empty] | 蓄熱利用 |  | □ | 蓄熱の利用
[5 empty] | 暖房方式 |  | □ | Webプログラム出力票による
[7 empty] | □ | （ | [13 empty] | ） | ※4
[5 empty] | 冷房方式 |  | □ | Webプログラム出力票による
[7 empty] | □ | （ | [13 empty] | ） | ※4
[5 empty] | 換気設備方式 |  | □ | Webプログラム出力票による
[7 empty] | □ | 比消費電力が0.3以下（換気回数0.5回/h以下） | [14 empty] | ※4
[7 empty] | □ | 熱交換型：非比消費電力/有効換気量率が0.3以下 | [14 empty] | ※4
[5 empty] | 給湯設備 |  | ・給湯熱源機 |  |  |  | □ | Webプログラム出力票による
[7 empty] | ・配管方式 |  |  |  | □ | Webプログラム出力票による
[7 empty] | ・水栓 |  |  |  | □ | Webプログラム出力票による
[7 empty] | ・浴槽 |  |  |  | □ | Webプログラム出力票による
[7 empty] | ・太陽熱給湯 |  |  |  | □ | Webプログラム出力票による
[7 empty] | ・給湯熱源機 |  |  |  | （ | [10 empty] | ） | ※4
[5 empty] | 照明設備 |  | □ | Webプログラム出力票による
[7 empty] | □ | 非居室に白熱灯を使用しない | [14 empty] | ※4
[5 empty] | 太陽光発電設備 |  | 太陽光発電設備の使用 | [9 empty] | □ | 有 |  | □ | 無
[5 empty] | コージェネレーション設備 |  | コージェネレーション設備の使用 | [9 empty] | □ | 有 |  | □ | 無
※4：仕様基準
※5：等級6の場合のみ明示することができる。

## 空気・光
設計内容説明書【共同住宅等－住戸用】 | [24 empty] | (第十面)
住戸タイプ名
住戸番号
| 性能表示 |  | 自己 評価 結果 | 確認 | 設計内容説明欄 | [20 empty] | 設計 内容 確認欄
| 事項 |  |  | 項目 | 項目 |  | 設 計 内 容 | [15 empty] | 記 載 図 書
６空気環境 | ６－１ |  | 設計内容説明欄と同様 | 居室の内装の仕上げ材 | 使用建材 |  | □ | 製材等 |  |  | □ | 特定建材 |  |  |  | □ | その他の建材 | [5 empty] | □ | 仕上表 |  | □ | 適
| ホルムアル |  |  |  | ホルムアルデヒド発散等級 |  |  | 特定建材のうち最もﾎﾙﾑｱﾙﾃﾞﾋﾄﾞ発散が大きい建材 | [14 empty] | □ | 建材表
| デヒド対策 | [6 empty] | □ | F☆☆☆☆ |  | □ | F☆☆☆ |  |  |  | □ | F☆☆ | [5 empty] | □
| （内装及び 天井裏等） |  |  |  | □ | 該当なし |  |  | （等級3） |  |  | （等級2） |  |  |  |  | （等級1）
|  |  |  | 天井裏等の下地材等 | 措置方法 |  |  | □ | 換気又は気密措置による | [6 empty] | □ | 使用建材による
[5 empty] | 使用建材 |  |  | □ | 製材等 |  | □ | 特定建材 |  |  |  | □ | その他の建材
[5 empty] | ホルムアルデヒド発散等級 |  |  | 特定建材のうち最もﾎﾙﾑｱﾙﾃﾞﾋﾄﾞ発散が大きい建材
| ☑ | 選択しない | [5 empty] | □ | F☆☆☆☆ |  | □ | F☆☆☆
[5 empty] | □ | 該当なし |  |  | （等級3） |  |  | （等級2）
| ６－２ |  | 設計内容説明欄と同様 | 換気対策 | 種類 |  |  | □ | 機械換気設備 |  | □ | その他（ | [9 empty] | ） | □ | 仕様書 |  | □ | 適
| 換気対策 |  |  | 局所換気対策 | 便所 |  | ・ | 機械換気設備の有無 | [7 empty] | □ | 有 |  | □ | 無 |  |  | □ | 平面図
[5 empty] | □ | 該当なし | ・ | 換気のできる窓の有無 | [7 empty] | □ | 有 |  | □ | 無 |  |  | □ | 計算書
[5 empty] | 浴室 |  | ・ | 機械換気設備の有無 | [7 empty] | □ | 有 |  | □ | 無 |  |  | □
| ☑ | 選択しない |  |  | □ | 該当なし | ・ | 換気のできる窓の有無 | [7 empty] | □ | 有 |  | □ | 無
[5 empty] | 台所 |  | ・ | 機械換気設備の有無 | [7 empty] | □ | 有 |  | □ | 無
[5 empty] | □ | 該当なし | ・ | 換気のできる窓の有無 | [7 empty] | □ | 有 |  | □ | 無
７光・視環境 | ７－１ |  | 設計内容説明欄と同様 | 居室床面積に対する 開口部の割合 |  |  | ・ 単純開口率 | [15 empty] | □ | 平面図 |  | □ | 適
| 単純開口率 | [7 empty] | （ |  |  |  |  | ％以上） |  |  |  | ※整数入力 |  |  |  |  | □ | 建具表
| ☑ | 選択しない | [20 empty] | □ | 計算書
| ７－２ |  |  | 方位別開口部の 面積合計の比 |  |  | 北面 （ |  |  | ％ | 以上 |  | ） |  | 東面 （ |  |  |  |  | ％ | 以上 | ） | □
| 方位別 開口比 | [5 empty] | 南面 （ |  |  | ％ | 以上 |  | ） |  | 西面 （ |  |  |  |  | ％ | 以上 | ） | □
| ☑ | 選択しない |  |  |  |  | 真上 （ |  |  | ％ |  |  | ） | [5 empty] | ※整数入力

## 音
設計内容説明書【共同住宅等－住戸用】（鉄筋コンクリート造等） | [28 empty] | (第十一面)
住戸タイプ名
住戸番号
| 性能表示 事項 |  | 自己 評価 結果 |  | 確認項目 |  |  | 設計内容説明欄 | [21 empty] | 設計 内容 確認欄
[8 empty] | 項目 |  |  |  | 設計内容 | [14 empty] | 記載図書
８音環境に関すること | ８－１イ |  | 最高 |  | 上階 |  |  | 最高 |  | 最低 |  | ・上階 最高 受音室名（ | [9 empty] | / |  |  |  | ㎥） | □ | 計算書 |  | □ | 適
| 重量床衝撃音対策等級 |  | 等級 |  | 界床 | [6 empty] | ・上階 最低 受音室名（ | [9 empty] | / |  |  |  | ㎥） | □ | 仕様書
|  |  | □ | 5 | スラブ |  |  | □ |  | □ |  | 均質単板スラブ |  |  |  |  | （最高 |  |  |  | ㎜/最低 |  |  |  | ㎜) |  | □ | 平面図
|  |  | □ | 4 |  |  |  | □ |  | □ |  | ボイドスラブ |  |  |  |  | （最高 |  |  |  | ㎜/最低 |  |  |  | ㎜) |  | □ | 構造図
|  |  | □ | 3 |  |  |  | □ |  | □ |  | 等価厚さ |  |  |  |  | （最高 |  |  |  | ㎜/最低 |  |  |  | ㎜) |  | □
|  |  | □ | 2 | 端部拘束条件 | [11 empty] | （最高 |  |  |  | 辺/最低 |  |  |  | 辺) |  | □
|  |  | □ | 1 | 床仕上 |  |  | □ |  | □ |  | 織じゅうたん(JIS- L4404)及び同等のもの
| □ |  | 最低 |  |  |  |  | □ |  | □ |  | ﾀﾌﾃｯﾄﾞｶｰﾍﾟｯﾄ(JIS- L4405)及び同等のもの
| 上階 |  | 等級 |  |  |  |  | □ |  | □ |  | 畳(JIS-A5902) 及び同等のもの
| 該当なし |  | □ | 5 |  |  |  | □ |  | □ |  | 建材畳(JIS- A5914) 及び同等のもの
|  |  | □ | 4 |  |  |  | □ |  | □ |  | ビニル系床材(JIS- A5705)及び同等のもの
|  |  | □ | 3 |  |  |  | □ |  | □ |  | JIS- A1440の5.1においてカテゴリ-Ⅰに該当
|  |  | □ | 2 | [7 empty] | （ | [12 empty] | ）
|  |  | □ | 1 |  |  |  | □ |  | □ |  | 木質系フローリング材（断面が一様） （厚さ： | [12 empty] | ㎜)
[8 empty] | □ |  | □ |  | その他（床仕上げ材合計厚さ(床暖房除く）： | [12 empty] | ㎜）
[5 empty] | 施工 |  |  | □ |  | □ |  | 直接床構造の上に施工
[8 empty] | □ |  | □ |  | 乾式二重床下地構造の上に施工
[8 empty] | □ |  | □ |  | 発泡プラスチック系下地構造材の上に施工
[8 empty] | □ |  | □ |  | その他
|  |  | 最高 |  | 下階 |  |  | 最高 |  | 最低 |  | ・下階 最高 受音室名（ | [9 empty] | / |  |  |  | ㎥）
|  |  | 等級 |  | 界床 | [6 empty] | ・下階 最低 受音室名（ | [9 empty] | / |  |  |  | ㎥）
|  |  | □ | 5 | スラブ |  |  | □ |  | □ |  | 均質単板スラブ |  |  |  |  | （最高 |  |  |  | ㎜/最低 |  |  |  | ㎜)
| □ |  | □ | 4 |  |  |  | □ |  | □ |  | ボイドスラブ |  |  |  |  | （最高 |  |  |  | ㎜/最低 |  |  |  | ㎜)
| 下階 |  | □ | 3 |  |  |  | □ |  | □ |  | 等価厚さ |  |  |  |  | （最高 |  |  |  | ㎜/最低 |  |  |  | ㎜)
| 該当なし |  | □ | 2 | 端部拘束条件 | [11 empty] | （最高 |  |  |  | 辺/最低 |  |  |  | 辺)
|  |  | □ | 1 | 床仕上 |  |  | □ |  | □ |  | 織じゅうたん(JIS- L4404)及び同等のもの
|  |  | 最低 |  |  |  |  | □ |  | □ |  | ﾀﾌﾃｯﾄﾞｶｰﾍﾟｯﾄ(JIS- L4405)及び同等のもの
|  |  | 等級 |  |  |  |  | □ |  | □ |  | 畳(JIS-A5902) 及び同等のもの
|  |  | □ | 5 |  |  |  | □ |  | □ |  | 建材畳(JIS- A5914) 及び同等のもの
|  |  | □ | 4 |  |  |  | □ |  | □ |  | ビニル系床材(JIS- A5705)及び同等のもの
|  |  | □ | 3 |  |  |  | □ |  | □ |  | JIS- A1440の5.1においてカテゴリ-Ⅰに該当
|  |  | □ | 2 | [7 empty] | （ | [12 empty] | ）
|  |  | □ | 1 |  |  |  | □ |  | □ |  | 木質系フローリング材（断面が一様） | [8 empty] | （厚さ： |  |  |  | ㎜)
[8 empty] | □ |  | □ |  | その他（床仕上げ材合計厚さ(床暖房除く）： | [12 empty] | ㎜）
[5 empty] | 施工 |  |  | □ |  | □ |  | 直接床構造の上に施工
[8 empty] | □ |  | □ |  | 乾式二重床下地構造の上に施工
[8 empty] | □ |  | □ |  | 発泡プラスチック系下地構造材の上に施工
| ☑ | 選択しない | [5 empty] | □ |  | □ |  | その他
設計内容説明書【共同住宅等－住戸用】（鉄筋コンクリート造等） | [28 empty] | (第十二面)
住戸タイプ名
住戸番号
| 性能表示 事項 |  | 自己 評価 結果 |  | 確認項目 |  |  | 設計内容説明欄 | [21 empty] | 設計 内容 確認欄
[8 empty] | 項目 |  |  |  | 設計内容 | [14 empty] | 記載図書
８音環境に関すること | ８－１ロ |  | 最高 |  | 上階 |  |  | 最高 |  | 最低 |  | ・上階 最高 受音室名（ | [13 empty] | ） | □ | 計算書 |  | □ | 適
| 相当 スラブ厚 |  | 厚さ |  | 界床 | [6 empty] | ・上階 最低 受音室名（ | [13 empty] | ） | □ | 仕様書
|  |  | □ | 27 | 床仕上 |  |  | □ |  | □ |  | 織じゅうたん(JIS- L4404)及び同等のもの | [14 empty] | □ | 平面図
|  |  | □ | 20 |  |  |  | □ |  | □ |  | ﾀﾌﾃｯﾄﾞｶｰﾍﾟｯﾄ(JIS- L4405)及び同等のもの | [14 empty] | □ | 構造図
| （重量衝撃音） |  | □ | 15 |  |  |  | □ |  | □ |  | 畳(JIS-A5902) 及び同等のもの | [14 empty] | □
|  |  | □ | 11 |  |  |  | □ |  | □ |  | 建材畳(JIS- A5914) 及び同等のもの | [14 empty] | □
|  |  | □ | 他 |  |  |  | □ |  | □ |  | ビニル系床材(JIS- A5705)及び同等のもの
| □ |  | (㎝以上) |  |  |  |  | □ |  | □ |  | JIS- A1440の5.1においてカテゴリ-Ⅰに該当
| 上階 |  | 最低 | [8 empty] | （ | [12 empty] | ）
| 該当なし |  | 厚さ |  |  |  |  | □ |  | □ |  | 木質系フローリング材（断面が一様）（厚さ： | [12 empty] | ㎜)
|  |  | □ | 27 |  |  |  | □ |  | □ |  | その他（床仕上げ材合計厚さ(床暖房除く）： | [12 empty] | ㎜）
|  |  | □ | 20 | 施工 |  |  | □ |  | □ |  | 直接床構造の上に施工
|  |  | □ | 15 |  |  |  | □ |  | □ |  | 乾式二重床下地構造の上に施工
|  |  | □ | 11 |  |  |  | □ |  | □ |  | 発泡プラスチック系下地構造材の上に施工
|  |  | □ | 他 |  |  |  | □ |  | □ |  | その他
|  |  | (㎝以上) |  | 算出 | [6 empty] | ・h１：床構造の等価厚さ | [8 empty] | （ |  |  |  | ｍ）
[12 empty] | ・ΔL：重量床衝撃音レベル低減量 | [8 empty] | （ |  |  |  | ｄB）
[12 empty] | ・相当スラブ厚 | [8 empty] | （ |  |  |  | ㎝）
|  |  | 最高 |  | 下階 |  |  | 最高 |  | 最低 |  | ・下階 最高 受音室名（ | [13 empty] | ）
|  |  | 厚さ |  | 界床 | [6 empty] | ・下階 最低 受音室名（ | [13 empty] | ）
|  |  | □ | 27 | 床仕上 |  |  | □ |  | □ |  | 織じゅうたん(JIS- L4404)及び同等のもの
| □ |  | □ | 20 |  |  |  | □ |  | □ |  | ﾀﾌﾃｯﾄﾞｶｰﾍﾟｯﾄ(JIS- L4405)及び同等のもの
| 下階 |  | □ | 15 |  |  |  | □ |  | □ |  | 畳(JIS-A5902) 及び同等のもの
| 該当なし |  | □ | 11 |  |  |  | □ |  | □ |  | 建材畳(JIS- A5914) 及び同等のもの
|  |  | □ | 他 |  |  |  | □ |  | □ |  | ビニル系床材(JIS- A5705)及び同等のもの
|  |  | (㎝以上) |  |  |  |  | □ |  | □ |  | JIS- A1440の5.1においてカテゴリ-Ⅰに該当
|  |  | 最低 | [8 empty] | （ | [12 empty] | ）
|  |  | 厚さ |  |  |  |  | □ |  | □ |  | 木質系フローリング材（断面が一様）（厚さ： | [12 empty] | ㎜)
|  |  | □ | 27 |  |  |  | □ |  | □ |  | その他（床仕上げ材合計厚さ(床暖房除く）： | [12 empty] | ㎜）
|  |  | □ | 20 | 施工 |  |  | □ |  | □ |  | 直接床構造の上に施工
|  |  | □ | 15 |  |  |  | □ |  | □ |  | 乾式二重床下地構造の上に施工
|  |  | □ | 11 |  |  |  | □ |  | □ |  | 発泡プラスチック系下地構造材の上に施工
|  |  | □ | 他 |  |  |  | □ |  | □ |  | その他
|  |  | (㎝以上) |  | 算出 | [6 empty] | ・h１：床構造の等価厚さ | [8 empty] | （ |  |  |  | ｍ）
[12 empty] | ・ΔL：重量床衝撃音レベル低減量 | [8 empty] | （ |  |  |  | ｄB）
| ☑ | 選択しない | [9 empty] | ・相当スラブ厚 | [8 empty] | （ |  |  |  | ㎝）
設計内容説明書【共同住宅等－住戸用】（木造） | [28 empty] | (第十三面)
住戸タイプ名
住戸番号
| 性能表示 事項 |  | 自己 評価 結果 |  | 確認項目 |  |  | 設計内容説明欄 | [21 empty] | 設計 内容 確認欄
[8 empty] | 項目 |  |  |  | 設計内容 | [14 empty] | 記載図書
８音環境に関すること | ８－１ロ |  | 上階 界床 |  | 床組等の構造 |  |  | 上階 界床 |  | 下階 界床 |  | ・上階 最高 受音室名（ | [13 empty] | ） | □ | 計算書 |  | □ | 適
| 相当 スラブ厚 | [10 empty] | ・上階 最低 受音室名（ | [13 empty] | ） | □ | 仕様書
|  |  | 最高 |  |  |  |  | 最高 | 最低 | 最高 | 最低 | ・下階 最高 受音室名（ | [13 empty] | ） | □ | 平面図
| （重量衝撃音） |  | 厚さ | [8 empty] | ・下階 最低 受音室名（ | [13 empty] | ） | □ | 構造図
|  |  | □ | 11 | 軸組 工法 |  |  | □ | □ | □ | □ | 断面寸法105㎜×240㎜以上の床ばりを間隔910㎜以内で配置 | [14 empty] | □
|  |  | □ | 他 |  |  |  | □ | □ | □ | □ | 断面寸法45㎜×105㎜以上の根太を間隔310㎜以内で配置 | [14 empty] | □
|  |  | (㎝) |  |  |  |  | □ | □ | □ | □ | 床ばりと根太の上端が同一高さの床組
|  |  | 最低 |  |  |  |  | □ | □ | □ | □ | ・厚さ15㎜以上の構造用合板をくぎを用いて根太に接合
|  |  | 厚さ |  |  |  |  | □ | □ | □ | □ | ・厚さ15㎜以上の構造用パネルをくぎを用いて根太に接合
| □ |  | □ | 11 |  |  |  | □ | □ | □ | □ | ・厚さ15㎜以上のﾊﾟｰﾃｨｸﾙﾎﾞｰﾄﾞ2枚以上をくぎを用いて根太に接合
| 上階 |  | □ | 他 |  |  |  | □ | □ | □ | □ | ・根太の間に厚さ50㎜以上のロックウール（40㎏/㎥以上）
| 該当なし |  | (㎝) |  |  |  |  | □ | □ | □ | □ | ・根太上に床下張材として厚さ15㎜以上の構造用合板設置
[8 empty] | □ | □ | □ | □ | ・根太上に床下張材として厚さ15㎜以上の構造用パネル設置
[8 empty] | □ | □ | □ | □ | ・根太上に床下張材として厚さ15㎜以上のﾊﾟｰﾃｨｸﾙﾎﾞｰﾄﾞを2枚以上設置
[8 empty] | □ | □ | □ | □ | ・上記床下張材の上に厚さ12.5㎜以上の石こうボードを設置
[8 empty] | □ | □ | □ | □ | ・上記石こうボードの上に厚さ10㎜以上のアスファルト系面材又は同等の面材を設置
| □ |  | 下階 界床 |  |  |  |  | □ | □ | □ | □ | 床ばりと根太の上端が同一高さでない床組
| 下階 | [6 empty] | □ | □ | □ | □ | ・渡りあごかけで接合（JIS A5508に規定する鉄丸くぎN75を2本斜め打ち）又は同等の接合方法
| 該当なし |  | 最高
|  |  | 厚さ |  |  |  |  | □ | □ | □ | □ | ・床下張材として厚さ15㎜以上の構造用合板設置
|  |  | □ | 11 |  |  |  | □ | □ | □ | □ | ・床下張材として厚さ15㎜以上の構造用パネル設置
|  |  | □ | 他 |  |  |  | □ | □ | □ | □ | ・床下張材として厚さ15㎜以上のﾊﾟｰﾃｨｸﾙﾎﾞｰﾄﾞを2枚以上設置
|  |  | (㎝) |  | 枠組 壁工法 |  |  | □ | □ | □ | □ | ＪＡＳに規定する寸法型式210を、間隔455㎜以内で設置
|  |  | 最低 |  |  |  |  | □ | □ | □ | □ | ＪＡＳに規定する寸法型式212を、間隔455㎜以内で設置
|  |  | 厚さ |  |  |  |  | □ | □ | □ | □ | 床下張材として厚さ15㎜以上の構造用合板設置
|  |  | □ | 11 |  |  |  | □ | □ | □ | □ | 床下張材として厚さ15㎜以上の構造用パネル設置
|  |  | □ | 他 |  |  |  | □ | □ | □ | □ | 床下張材として厚さ15㎜以上のﾊﾟｰﾃｨｸﾙﾎﾞｰﾄﾞを2枚以上設置
|  |  | (㎝) |  | 重量材 |  |  | □ | □ | □ | □ | 厚さ35㎜のモルタル又は普通コンクリート
[8 empty] | □ | □ | □ | □ | 厚さ70㎜以上の高温高圧蒸気養生されたＡＬＣパネル
[8 empty] | □ | □ | □ | □ | 在来軸組で厚さの合計が30㎜以上の石こうボードの上に合板を設置（合計65㎜以上）
[8 empty] | □ | □ | □ | □ | 在来軸組で厚さの合計が30㎜以上の強化石こうボードの上に合板を設置（合計60㎜以上）
[8 empty] | □ | □ | □ | □ | 在来軸組で厚さの合計が40㎜以上の強化石こうボードの上に合板を設置（合計55㎜以上）
[8 empty] | □ | □ | □ | □ | 在来軸組で厚さ15㎜以上のﾊﾟｰﾃｨｸﾙﾎﾞｰﾄﾞを2枚以上設置
[5 empty] | 床仕上 |  |  | □ | □ | □ | □ | 告示8-1(3)ロ②ｄ(i)(a)の床仕上げ材
[5 empty] | 天井材 |  |  | □ | □ | □ | □ | 独立遮音天井
[8 empty] | □ | □ | □ | □ | 下地材が厚さ12.5㎜以上の石こうボード2枚以上
[8 empty] | □ | □ | □ | □ | 下地材が厚さ15㎜以上の強化石こうボード2枚以上
[8 empty] | □ | □ | □ | □ | 下地材の上に厚さ50㎜以上のロックウール吸音材（40㎏/㎥以上）
| ☑ | 選択しない | [5 empty] | □ | □ | □ | □ | 下地材の上に厚さ40㎜以上のグラスウール（24㎏/㎥以上）
設計内容説明書【共同住宅等－住戸用】 | [28 empty] | (第十四面)
住戸タイプ名
住戸番号
| 性能表示 事項 |  | 自己 評価 結果 |  |  |  | 項目 | 設計内容説明欄 | [21 empty] | 設計 内容 確認欄
[8 empty] | 項目 |  |  |  | 設計内容 | [14 empty] | 記載図書
８音環境に関すること | ８－２イ |  | 上階界床 |  |  |  | 各区分 | 上階 界床 |  | 下階 界床 |  | ・上階 最高 受音室名（ | [13 empty] | ） | □ | 仕様書 |  | □ | 適
| 軽量床衝撃音対策等級 |  | 最高 |  | 最低 | [6 empty] | ・上階 最低 受音室名（ | [13 empty] | ） | □ | 平面図
|  |  | 等級 |  | 等級 |  |  | 最高 | 最低 | 最高 | 最低 | ・下階 最高 受音室名（ | [13 empty] | ） | □ | 構造図
|  |  | □ | 5 | □ | 5 | [5 empty] | ・下階 最低 受音室名（ | [13 empty] | ） | □
|  |  | □ | 4 | □ | 4 | 床構造 | □ | □ | □ | □ | 床構造区分1
| □ |  | □ | 3 | □ | 3 |  | □ | □ | □ | □ | 床構造区分2
| 上階 |  | □ | 2 | □ | 2 |  | □ | □ | □ | □ | 床構造区分3
| 該当なし |  | □ | 1 | □ | 1 |  | □ | □ | □ | □ | その他の床構造
|  |  | 下階界床 |  |  |  |  | スラブ |  |  |  | ｽﾗﾌﾞの種類( | [5 empty] | ) ｽﾗﾌﾞの等価厚さ( | [6 empty] | ㎜)
| □ |  | 最低 |  | 最低 |  | 床仕上げ | □ | □ | □ | □ | 床仕上げ構造区分1
| 下階 |  | 等級 |  | 等級 |  |  | □ | □ | □ | □ | 床仕上げ構造区分2
| 該当なし |  | □ | 5 | □ | 5 |  | □ | □ | □ | □ | 床仕上げ構造区分3
|  |  | □ | 4 | □ | 4 |  | □ | □ | □ | □ | 床仕上げ構造区分4
|  |  | □ | 3 | □ | 3 |  | □ | □ | □ | □ | 床仕上げ構造区分5（仕様規定なし）
|  |  | □ | 2 | □ | 2 | 床構造と床仕上げ構造を一体として評価 |  |  |  |  | 軽量床衝撃音レベル測定による（仕様規定なし）
| ☑ | 選択しない | □ | 1 | □ | 1
| ８－２ロ |  | 上階界床 |  |  |  | 床仕上げ | 上階 界床 |  | 下階 界床 |  | 仕様（試験によらない場合に選択） | [14 empty] | □ | 仕様書
| 軽量床衝撃音レベル 低減量 |  | 最高 |  | 最低 | [21 empty] | □ | 平面図
|  |  | (ｄＢ) |  | (ｄＢ) |  |  | 最高 | 最低 | 最高 | 最低 | [15 empty] | □
|  |  | □ | 30 | □ | 30
| （床仕上げ構造） |  | □ | 25 | □ | 25 | 区分1 | □ | □ | □ | □ | ・厚さ8㎜以上の合繊ﾌｪﾙﾄ・ｳﾚﾀﾝﾁｯﾌﾟﾌｫｰﾑｼｰﾄ・発泡ﾎﾟﾛｴﾁﾚﾝｼｰﾄの直上に4㎜以上のﾀﾌﾃｯﾄﾞｶｰﾍﾟｯﾄ
|  |  | □ | 20 | □ | 20
|  |  | □ | 15 | □ | 15 | 区分2 | □ | □ | □ | □ | ・厚さ5㎜以上の塩ﾋﾞ樹脂発泡面材・ﾌｪﾙﾄ材の直上に4㎜以上のﾀﾌﾃｯﾄﾞｶｰﾍﾟｯﾄ ・厚さ55㎜以上の稲わら畳床を用いた畳
| □ |  | □ | 他 | □ | 他
| 上階 |  | 下階界床
| 該当なし |  | 最低 |  | 最低 |  | 区分3 | □ | □ | □ | □ | ・厚さ４㎜以上のゴム製面材の直上に厚さ3㎜以上のﾆｰﾄﾞﾙﾊﾟﾝﾁｶｰﾍﾟｯﾄ ・厚さ55㎜以上のﾎﾟﾘｽﾁﾚﾝﾌｫｰﾑｻﾝﾄﾞｲｯﾁ稲わら畳床を用いた畳 ・厚さ55㎜以上のﾀﾀﾐﾎﾞｰﾄﾞｻﾝﾄﾞｲｯﾁ稲わら畳床を用いた畳
|  |  | (ｄＢ) |  | (ｄＢ)
|  |  | □ | 30 | □ | 30
| □ |  | □ | 25 | □ | 25
| 下階 |  | □ | 20 | □ | 20 | 区分4 | □ | □ | □ | □ | ・毛足の長さ4㎜以上のﾀﾌﾃｯﾄﾞｶｰﾍﾟｯﾄ単体 ・あつさ3㎜以上の塩ﾋﾞ樹脂製面材・ｱｽﾌｧﾙﾄ系面材の直上に毛足の長さ4㎜以上のｶｰﾍﾟｯﾄ ・厚さ55㎜以上の建材畳床を用いた畳
| 該当なし |  | □ | 15 | □ | 15
|  |  | □ | 他 | □ | 他
| ☑ | 選択しない
設計内容説明書【共同住宅等－住戸用】（鉄筋コンクリート造等） | [28 empty] | (第十五面)
住戸タイプ名
住戸番号
| 性能表示 事項 |  | 自己 評価 結果 |  | 確認 項目 |  |  | 設計内容説明欄 | [21 empty] | 設計 内容 確認欄
[8 empty] | 項目 |  |  |  | 設計内容 | [14 empty] | 記載図書
８音環境に関すること | ８－３ |  | 等級 |  | 界壁の 遮音性能 |  |  | 界壁の構造・仕様 （最も性能 の低いも の） |  |  |  | □ | ＲＣ造 |  |  | □ | ＳＲＣ造 |  |  | □ | Ｓ造 | [5 empty] | □ | 仕様書 |  | □ | 適
| 透過損失 |  | □ | 4 | [7 empty] | □ | 普通コンクリート厚さ （ | [7 empty] | ㎝） | [5 empty] | □ | 平面図
| 等級 |  | □ | 3 | [7 empty] | □ | 軽量コンクリート厚さ （ | [7 empty] | ㎝） | [5 empty] | □
| (界壁) |  | □ | 2 | [9 empty] | 面密度 （ | [5 empty] | kg/㎡）
|  |  | □ | 1 | [7 empty] | □ | 無筋コンクリート厚さ （ | [7 empty] | ㎝）
[14 empty] | 面密度 （ | [5 empty] | kg/㎡）
[12 empty] | □ | CB造 |  |  | □ | れんが造 |  |  | □ | 石造
[14 empty] | 面密度 （ | [5 empty] | kg/㎡）
| □ | 該当無し | [10 empty] | □ | 両面モルタル塗り |  |  |  |  | （厚さ |  |  |  | ㎜）
| ☑ | 選択しない | [10 empty] | □ | 両面プラスター塗り |  |  |  |  | （厚さ |  |  |  | ㎜）
[12 empty] | □ | その他 |  | （ | [7 empty] | ）
[8 empty] | 付帯条件 |  |  |  | ・コンセントボックスの位置等
[13 empty] | □ | 対面する位置に欠き込み設置なし
・界壁の仕上げ材（ボード類）
[13 empty] | □ | 界壁とボード類の間はGL工法としない
| ８－４ |  | 北面 |  | 開口部の遮音性能 |  |  | 北の方位のｻｯｼ・ﾄﾞｱｾｯﾄ（遮音性能が最低のもの） |  |  |  | □ | ＪＩＳの遮音等級表示品 | [5 empty] | （ | [6 empty] | ） | □ | 仕上表 |  | □ | 適
| 透過損失 |  | □ | 3 | [7 empty] | □ | その他試験を行うもの | [13 empty] | □ | 建具表
| 等級 |  | □ | 2 | [9 empty] | 試験実施機関名称 |  |  |  |  | （ | [6 empty] | ） | □ | 試験成績書
| （外壁開口部） |  | □ | 1 | [9 empty] | 透過損失の平均値 |  |  |  |  | ( |  |  |  |  | dB |  | ） | □
|  |  | 東面 |  |  |  |  | 東の方位のｻｯｼ・ﾄﾞｱｾｯﾄ（遮音性能が最低のもの） |  |  |  | □ | ＪＩＳの遮音等級表示品 | [5 empty] | （ | [6 empty] | ）
|  |  | □ | 3 | [7 empty] | □ | その他試験を行うもの
|  |  | □ | 2 | [9 empty] | 試験実施機関名称 |  |  |  |  | （ | [6 empty] | ）
|  |  | □ | 1 | [9 empty] | 透過損失の平均値 |  |  |  |  | （ |  |  |  |  | dB |  | ）
| □ | 該当無し | 南面 |  |  |  |  | 南の方位のｻｯｼ・ﾄﾞｱｾｯﾄ（遮音性能が最低のもの） |  |  |  | □ | ＪＩＳの遮音等級表示品 | [5 empty] | （ | [6 empty] | ）
|  | （北） | □ | 3 | [7 empty] | □ | その他試験を行うもの
| □ | 該当無し | □ | 2 | [9 empty] | 試験実施機関名称 |  |  |  |  | （ | [6 empty] | ）
|  | （東） | □ | 1 | [9 empty] | 透過損失の平均値 |  |  |  |  | （ |  |  |  |  | dB |  | ）
| □ | 該当無し | 西面 |  |  |  |  | 西の方位のｻｯｼ・ﾄﾞｱｾｯﾄ（遮音性能が最低のもの） |  |  |  | □ | ＪＩＳの遮音等級表示品 | [5 empty] | （ | [6 empty] | ）
|  | （南） | □ | 3 | [7 empty] | □ | その他試験を行うもの
| □ | 該当無し | □ | 2 | [9 empty] | 試験実施機関名称 |  |  |  |  | （ | [6 empty] | ）
|  | （西） | □ | 1 | [9 empty] | 透過損失の平均値 |  |  |  |  | （ |  |  |  |  | dB |  | ）
| ☑ | 選択しない |  |  | 認定書等 |  |  | 認定書等活用 |  |  |  | □ | 認定書等の活用(表紙に記入）

## 高齢者
設計内容説明書【共同住宅等－住戸用】 | [29 empty] | (第十六面)
住戸タイプ名
住戸番号
| 性能表示 |  | 自己 評価 結果 |  | 評価方法 |  | 確認 |  | 設計内容説明欄 | [21 empty] | 設計 内容 確認欄
| 事項 | [5 empty] | 項目 |  | 項目 |  |  | 設計内容 | [16 empty] | 記載図書
９高齢者等への配慮 | ９－１ |  | 等級 |  |  |  | 部屋の 配置等 |  | 特定寝室と 同一階に ある部屋 |  |  | ・ 特定寝室 （ | [6 empty] | 階、室名： | [8 empty] | ） | □ | 仕上げ表 | □ | 適
| 高齢者等配慮対策等級（専用部分） |  | 5 |  | □ | 基準 | [5 empty] | □ | 玄関・便所・浴室・食事室・脱衣室・洗面所 | [15 empty] | □ | 平面図
[5 empty] | □ | 特認 | [5 empty] | □ | 便所（車いす使用可能なﾎｰﾑｴﾚﾍﾞｰﾀｰ※を設置した場合） | [15 empty] | □
[5 empty] | □ | 型式 | [6 empty] | ※出入口の幅750㎜（通路から直進可能なら650㎜）以上 | [15 empty] | □
[5 empty] | □ | 認証 | 段差 |  | 日常生活 空間内 |  |  | □ | 床は段差のない構造（以下適用除外）
[13 empty] | □ | くつずりと玄関外20㎜以下 | [6 empty] | □ | くつずりと玄関土間5㎜以下
[13 empty] | □ | 玄関の上がりかまち110㎝（接地階180㎜）以下
（踏み段1段の場合：110㎜（接地階180㎜）以下×2）
[13 empty] | □ | 勝手口等 |  |  | □ | 畳ｺｰﾅｰ300㎜～450㎜
[13 empty] | □ | ﾊﾞﾙｺﾆｰ出入口180㎜以下の単純段差
（踏み段1段の場合：180㎜以下×2の単純段差）
[9 empty] | 日常生活 空間外 |  |  | □ | 床は段差のない構造（以下適用除外）
[13 empty] | □ | 玄関出入口 |  |  |  | □ | 玄関上りかまち |  |  |  |  | □ | 勝手口等
[13 empty] | □ | ﾊﾞﾙｺﾆｰ出入口 |  |  |  |  | □ | 浴室出入口 |  |  |  | □ | 90㎜以上
[7 empty] | 階段 |  | 勾配等 |  |  | □ | 6/7以下、かつ550㎜≦蹴上×2＋踏面≦650㎜
[7 empty] | □ | 階段無 | 蹴込み |  |  | □ | 蹴込みが30mm以下
[7 empty] | □ | ﾎｰﾑｴﾚﾍﾞｰﾀｰ設置 |  |  |  | □ | 蹴込み板の設置
[9 empty] | 形式等 |  |  | □ | 回り階段等の設置なし
[12 empty] | □ | 最上段の通路等への食い込みなし
[12 empty] | □ | 最下段の通路等への突出なし
[9 empty] | 段鼻 |  |  | □ | 段鼻の出なし
[9 empty] | 滑り防止 |  |  | □ | 滑り防止部材は踏面と同一面 | [8 empty] | （ | □ | 滑り止めなし |  |  |  | ）
[9 empty] | 階段の幅員等 |  |  | □ | 必要な階段幅員の確保（令第23条から第27条）
[7 empty] | 手摺 |  | 手摺の設置 |  |  | □ | 階段 |  | □ | 便所 |  | □ | 浴室 |  | □ | 玄関 |  | □ | 脱衣室
[9 empty] | 転落防止 手摺の設置 |  |  | □ | バルコニー （ |  |  |  | □ | 手すりの設置 |  |  |  | □ | 転落のおそれなし）
[12 empty] | □ | 2階以上の窓（ |  |  |  | □ | 手すりの設置 |  |  |  | □ | 転落のおそれなし）
[12 empty] | □ | 廊下及び階段
[12 empty] | （ | □ | 開放なし |  |  | □ | 手すりの設置 |  |  |  | □ | 転落のおそれなし）
[7 empty] | 通路等の幅員 (日常生活空間内） |  | 通路の幅員 |  |  | □ | 有効福音：850㎜（柱等の箇所：800㎜）以上
[9 empty] | 出入口の幅員 |  |  | □ | 玄関・浴室出入口：有効800㎜以上
[12 empty] | □ | その他の出入口：800㎜以上(ﾊﾞﾙｺﾆｰ、勝手口を除く）
[13 empty] | （ | □ | 工事を伴わない撤去等を含む | [11 empty] | ）
[7 empty] | 寝室、 便所及び浴室 (日常生活空間内） |  | 浴室の寸法 |  |  | □ | 短辺内法寸法：1,400㎜以上かつ内法面積：2.5㎡以上
[9 empty] | 便所の寸法等 |  |  | □ | 腰掛け式便器を設置
[12 empty] | □ | 短辺内法寸法：1,300㎜以上
[12 empty] | □ | 短辺内法寸法：背壁から便器先端の寸法+500㎜以上
[13 empty] | （ | □ | 工事を伴わない撤去等を含む | [11 empty] | ）
| ☑ | 選択しない | [6 empty] | 特定寝室面積 |  |  | □ | 特定寝室の内法面積：12㎥以上
設計内容説明書【共同住宅等－住戸用】 | [29 empty] | (第十七面)
住戸タイプ名
住戸番号
| 性能表示 |  | 自己 評価 結果 |  | 評価方法 |  | 確認 |  | 設計内容説明欄 | [21 empty] | 設計 内容 確認欄
| 事項 | [5 empty] | 項目 |  | 項目 |  |  | 設計内容 | [16 empty] | 記載図書
９高齢者等への配慮 | ９－１ |  | 等級 |  |  |  | 部屋の 配置等 |  | 特定寝室と 同一階に ある部屋 |  |  | ・ 特定寝室 （ | [6 empty] | 階、室名： | [8 empty] | ） | □ | 仕上げ表 | □ | 適
| 高齢者等配慮対策等級（専用部分） |  | 4 |  | □ | 基準 | [5 empty] | □ | 便所・浴室 | [15 empty] | □ | 平面図
[5 empty] | □ | 特認 | [5 empty] | □ | 便所（車いす使用可能なﾎｰﾑｴﾚﾍﾞｰﾀｰ※を設置した場合） | [15 empty] | □
[5 empty] | □ | 型式 | [6 empty] | ※出入口の幅750㎜（通路から直進可能なら650㎜）以上 | [15 empty] | □
[5 empty] | □ | 認証 | 段差 |  | 日常生活 空間内 |  |  | □ | 床は段差のない構造（以下適用除外）
[13 empty] | □ | くつずりと玄関外20㎜以下 | [6 empty] | □ | くつずりと玄関土間5㎜以下
[13 empty] | □ | 玄関の上がりかまち110㎝（接地階180㎜）以下
（踏み段1段の場合：110㎜（接地階180㎜）以下×2）
[13 empty] | □ | 勝手口等 |  |  | □ | 畳ｺｰﾅｰ300㎜～450㎜
[13 empty] | □ | 浴室出入口20㎜以下の単純段差
[13 empty] | □ | ﾊﾞﾙｺﾆｰ180㎜（踏み段：180㎜以下×2）以下の単純段差
[13 empty] | □ | ﾊﾞﾙｺﾆｰ180㎜（踏み段：360㎜）以下の単純段差 | [13 empty] | ※6
[13 empty] | □ | ﾊﾞﾙｺﾆｰ250㎜以下の単純段差 + 手すり | [13 empty] | ※6
[13 empty] | □ | ﾊﾞﾙｺﾆｰ内外高低差180㎜以下のまたぎ段差 | [13 empty] | ※6
（踏み段：屋内側180㎜以下屋外側360㎜以下） + 手すり
[9 empty] | 日常生活 空間外 |  |  | □ | 床は段差のない構造（以下適用除外）
[13 empty] | □ | 玄関出入口 |  |  |  | □ | 玄関上りかまち |  |  |  |  | □ | 勝手口等
[13 empty] | □ | ﾊﾞﾙｺﾆｰ出入口 |  |  |  |  | □ | 浴室出入口 |  |  |  | □ | 90㎜以上
[7 empty] | 階段 |  | 勾配等 |  |  | □ | 6/7以下、かつ550㎜≦蹴上×2＋踏面≦650㎜
[7 empty] | □ | 階段無 | 蹴込み |  |  | □ | 蹴込みが30mm以下
[7 empty] | □ | ﾎｰﾑｴﾚﾍﾞｰﾀｰ |  |  |  | □ | 蹴込み板の設置
[9 empty] | 形式等 |  |  | □ | 回り階段等の設置なし
[7 empty] | □ | 日常生活空間外※7 |  |  |  | □ | 最上段の通路等への食い込みなし
[12 empty] | □ | 最下段の通路等への突出なし
[9 empty] | 階段の幅員等 |  |  | □ | 必要な階段幅員の確保（令第23条から第27条）
[7 empty] | 手摺 |  | 手摺の設置 |  |  | □ | 階段 |  | □ | 便所 |  | □ | 浴室 |  | □ | 玄関 |  | □ | 脱衣室
[9 empty] | 転落防止 手摺の設置 |  |  | □ | バルコニー （ |  |  |  | □ | 手すりの設置 |  |  |  | □ | 転落のおそれなし）
[12 empty] | □ | 2階以上の窓（ |  |  |  | □ | 手すりの設置 |  |  |  | □ | 転落のおそれなし）
[12 empty] | □ | 廊下及び階段
[12 empty] | （ | □ | 開放なし |  |  | □ | 手すりの設置 |  |  |  | □ | 転落のおそれなし）
[7 empty] | 通路等の幅員 (日常生活空間内） |  | 通路の幅員 |  |  | □ | 有効福音：780㎜（柱等の箇所：750㎜）以上
[9 empty] | 出入口の幅員 |  |  | □ | 玄関出入口：有効750㎜以上
[12 empty] | □ | 浴室出入口：有効650㎜以上
[12 empty] | □ | その他の出入口：750㎜以上(ﾊﾞﾙｺﾆｰ、勝手口を除く）
[13 empty] | （ | □ | 工事を伴わない撤去等を含む | [11 empty] | ）
[7 empty] | 寝室、 便所及び浴室 (日常生活空間内） |  | 浴室の寸法 |  |  | □ | 短辺内法寸法：1,400㎜以上かつ内法面積：2.5㎡以上
[9 empty] | 便所の寸法等 |  |  | □ | 腰掛け式便器を設置
[12 empty] | □ | 短辺内法寸法：1,100㎜以上かつ長辺内法：1,300㎜以上
[13 empty] | （ | □ | 軽微な改造による確保含む | [11 empty] | ）
[12 empty] | □ | 便器の前方及び側方に500㎜以上
[13 empty] | （ | □ | ドアの開放又は軽微な改造による確保含む | [11 empty] | ）
| ☑ | 選択しない | [6 empty] | 特定寝室面積 |  |  | □ | 特定寝室の内法面積：12㎥以上
※6：接地階を有する評価対象住戸のみ
※7：等級3の規定に適合させること（階段が日常生活空間外にある場合)
設計内容説明書【共同住宅等－住戸用】 | [29 empty] | (第十八面)
住戸タイプ名
住戸番号
| 性能表示 |  | 自己 評価 結果 |  | 評価方法 |  | 確認 |  | 設計内容説明欄 | [21 empty] | 設計 内容 確認欄
| 事項 | [5 empty] | 項目 |  | 項目 |  |  | 設計内容 | [16 empty] | 記載図書
９高齢者等への配慮 | ９－１ |  | 等級 |  |  |  | 部屋の 配置等 |  | 特定寝室と 同一階に ある部屋 |  |  | ・ 特定寝室 （ | [6 empty] | 階、室名： | [8 empty] | ） | □ | 仕上げ表 | □ | 適
| 高齢者等配慮対策等級（専用部分） |  | □ | 3 | □ | 基準 | [5 empty] | □ | 便所 | [15 empty] | □ | 平面図
|  |  | □ | 2 | □ | 特認 | [22 empty] | □
|  |  | □ | 1 | □ | 型式 | 段差 |  | 日常生活 空間内 |  |  | □ | 床は段差のない構造（以下適用除外） | [15 empty] | □
[5 empty] | □ | 認証 | [6 empty] | □ | くつずりと玄関外20㎜以下 | [6 empty] | □ | くつずりと玄関土間5㎜以下
[13 empty] | □ | 玄関の上がりかまち
[13 empty] | □ | 勝手口等 |  |  | □ | 畳ｺｰﾅｰ300㎜～450㎜
[13 empty] | □ | 浴室出入口20㎜以下の単純段差
[13 empty] | □ | 〃 またぎ高さ180㎜（内外差120㎜）以下 + 手すり
[13 empty] | □ | ﾊﾞﾙｺﾆｰの出入口の段差 | [7 empty] | ※6
[13 empty] | □ | ﾊﾞﾙｺﾆｰ180㎜（踏み段：180㎜以下×2）以下の単純段差
[13 empty] | □ | ﾊﾞﾙｺﾆｰ250㎜以下の単純段差 + 手すり
[13 empty] | □ | ﾊﾞﾙｺﾆｰ内外高低差180㎜以下のまたぎ段差
（踏み段：屋内側180㎜以下屋外側360㎜以下） + 手すり
[9 empty] | 日常生活 空間外 |  |  | □ | 床は段差のない構造（以下適用除外）
[13 empty] | □ | 玄関出入口 |  |  |  | □ | 玄関上りかまち |  |  |  |  | □ | 勝手口等
[13 empty] | □ | ﾊﾞﾙｺﾆｰ出入口 |  |  |  |  | □ | 浴室出入口 |  |  |  | □ | 90㎜以上
[7 empty] | 階段 |  | 勾配等 |  |  | □ | 22/21以下、かつ550㎜≦蹴上×2＋踏面≦650㎜
[7 empty] | □ | 階段無 |  |  |  | □ | 踏面が195㎜以上
[7 empty] | □ | ﾎｰﾑｴﾚﾍﾞｰﾀｰ設置 | 蹴込み |  |  | □ | 蹴込みが30mm以下
[9 empty] | 形式等 |  |  | □ | 回り階段の形状が所定のとおり
[9 empty] | 階段の幅員等 |  |  | □ | 必要な階段幅員の確保（令第23条から第27条） ※8
[7 empty] | 手摺 |  | 手摺の設置 |  |  | □ | 階段 |  |  |  |  | □ | 便所 |  |  |  |  | □ | 浴室
[12 empty] | □ | 玄関（設置準備含む） | [7 empty] | □ | 脱衣室（設置準備含む）
[9 empty] | 転落防止 手摺の設置 |  |  | □ | バルコニー （ |  |  |  | □ | 手すりの設置 |  |  |  | □ | 転落のおそれなし）
[12 empty] | □ | 2階以上の窓（ |  |  |  | □ | 手すりの設置 |  |  |  | □ | 転落のおそれなし）
[12 empty] | □ | 廊下及び階段
[12 empty] | （ | □ | 開放なし |  |  | □ | 手すりの設置 |  |  |  | □ | 転落のおそれなし）
[7 empty] | 通路等の幅員 (日常生活空間内）※9 |  | 通路の幅員 |  |  | □ | 有効福音：780㎜（柱等の箇所：750㎜）以上
[9 empty] | 出入口の幅員 |  |  | □ | 玄関出入口：有効750㎜以上
[12 empty] | □ | 浴室出入口：有効600㎜以上
[12 empty] | □ | その他の出入口：750㎜以上(ﾊﾞﾙｺﾆｰ、勝手口を除く）
[13 empty] | （ | □ | 軽微な改造による確保含む | [11 empty] | ）
[7 empty] | 寝室、便所及び浴室(日常生活空間内）※9 |  | 浴室の寸法 |  |  | □ | 短辺内法寸法：1,200㎜以上かつ内法面積：1.8㎡以上
[9 empty] | 便所の寸法等 |  |  | □ | 腰掛け式便器を設置
[12 empty] | □ | 長辺内法：1,300㎜以上
[12 empty] | □ | 便器の前方又は側方に500㎜以上
(ドアの開放又は軽微な改造による長さを含む）
| ☑ | 選択しない | [6 empty] | 特定寝室面積 |  |  | □ | 特定寝室の内法面積：9㎥以上
※6：接地階を有する評価対象住戸のみ
※8：等級１は基準法（※8）のみ
※9：等級3のみ
設計内容説明書【共同住宅等－住戸用】 | [29 empty] | (第十九面)
住戸タイプ名
住戸番号
| 性能表示 |  | 自己 評価 結果 |  | 確認 |  | 設 計 内 容 説 明 欄 | [23 empty] | 設計 内容 確認欄
| 事項 |  |  |  | 項目 |  | 項目 |  |  | 設 計 内 容 | [17 empty] | 記 載 図 書
９高齢者への配慮に関すること | ９－２ |  | 等級 |  | 共用廊下(エントランスホールを含む) |  | 幅員 |  |  | 幅員( |  |  |  |  | ㎜)・有効幅員（ | [8 empty] | ㎜) | ≧1,400 |  |  | □ | 仕様書 |  | □ | 適
| 高齢者等配 |  | 5 |  |  |  | 歩行補助 手摺 |  |  | □ | 片面設置 |  |  | □ | 両面設置 | [12 empty] | □ | 平面図
| 慮対策等級 | [8 empty] | 手すりの床面からの高さ | [6 empty] | 700≦ |  | （ |  |  |  |  | ㎜）≦900 |  |  |  | □ | 矩計図
| (共用部分) | [5 empty] | 開放廊下の転落防止用手摺 |  |  | ・腰壁の高さ |  |  | （ | [5 empty] | ㎜） | [8 empty] | □
[10 empty] | ・手摺高さ( |  |  | □ | 腰壁より |  |  | □ | 床面の先端より) | [7 empty] | ㎜ |  | □
| □ | 該当なし | [7 empty] | ・手摺子の内法寸法 |  |  |  |  | □ | 110㎜以下
[7 empty] | 床の段差等 |  |  | □ | 段差なし
[10 empty] | ・高低差 [ |  | □ | 無 |  | □ | 有（高低差 | [6 empty] | ㎜）
[10 empty] | ・高低差が生じる場合の構造 勾配（ | [12 empty] | ／ |  |  | ）
[10 empty] | □ | 傾斜路(勾配1/12以下)と段の併設
[10 empty] | □ | 傾斜路(勾配1/15以下)の設置
[10 empty] | □ | 傾斜路(勾配1/8以下)の設置、かつ高低差80㎜以下
・傾斜路の構造
[10 empty] | □ | 手すり設置（両側設置）
[10 empty] | 手すりの床面からの高さ 700≦（ | [13 empty] | ㎜）≦900
[10 empty] | 有効幅員 |  |  | ( |  |  |  |  | ㎜) |  | ≧1,200
・段の構造(傾斜路に併設)
[10 empty] | 有効幅員 |  |  | （ |  |  |  |  | ㎜) |  | ≧1,200
[10 empty] | 勾配（ |  |  | ／ |  |  | ）
[10 empty] | □ | 7/11以下、かつ550㎜≦蹴上×2＋踏面≦650㎜
[10 empty] | □ | 蹴込寸法20㎜以下
[10 empty] | □ | 蹴込み板あり
[10 empty] | □ | 回り階段なし |  |  | （ | □ | 踊り場付折れ階段 | [5 empty] | □ | 直階段）
[10 empty] | □ | 最上段の通路等への食い込みなし
[10 empty] | □ | 最下段の通路等への突出なし
[10 empty] | □ | 段鼻の出なし
[10 empty] | □ | 滑り防止部材は踏面と同一面 | [7 empty] | （ | □ | 滑り止めなし |  |  |  | ）
[10 empty] | □ | 必要な階段幅員の確保（令第23条から第27条）
[10 empty] | □ | 手すり設置（両側設置）
| ☑ | 選択しない | [7 empty] | 手すりの踏面先端からの高さ 700≦（ | [14 empty] | ㎜）≦900
設計内容説明書【共同住宅等－住戸用】 | [29 empty] | (第二十面)
住戸タイプ名
住戸番号
９高齢者等への配慮に関すること | ９－２ |  | 等級 |  | 共用階段 |  | 幅員勾配等 |  |  | ・幅員 ( | [7 empty] | ㎜) | [9 empty] | □ | 階段詳細図
| 高齢者等配 |  | 5 | [6 empty] | ・蹴上 |  | （ |  |  |  | ㎜)・踏面 ( | [6 empty] | ㎜) |  |  |  |  | □ | 平面図
| 慮対策等級 | [8 empty] | ・勾配 |  | （ |  |  | ／ |  |  | ） | ≦7/11 | [8 empty] | □
| (共用部分) | [8 empty] | ・蹴上×２＋踏面 |  |  |  |  | 550≦ |  |  | （ |  |  |  |  | ） | ≦650
[7 empty] | 蹴込み |  |  | □ | 蹴込寸法20㎜以下
| □ | 該当なし | [7 empty] | □ | 蹴込み板あり
[7 empty] | 形式等 |  |  | □ | 回り階段なし |  |  | （ | □ | 踊り場付折れ階段 | [5 empty] | □ | 直階段）
[10 empty] | □ | 最上段の通路等への食い込みなし
[10 empty] | □ | 最下段の通路等への突出なし
[7 empty] | 昇降補助 |  |  | □ | 手すり設置（両側設置）
[7 empty] | 手摺 |  |  | 手すりの踏面先端からの高さ 700≦（ | [14 empty] | ㎜)≦900
[7 empty] | 滑り防止 |  |  | □ | 滑り防止部材は踏面と同一面 | [7 empty] | （ | □ | 滑り止めなし |  |  |  | ）
[7 empty] | 段鼻 |  |  | □ | 段鼻の出なし
[7 empty] | 転落防止用手摺 (外部開放階段) |  |  | ・腰壁の高さ |  |  | （ | [5 empty] | ㎜）
[10 empty] | ・手摺高さ( |  |  | □ | 腰壁より |  |  | □ | 床面の先端より) | [7 empty] | ㎜
[10 empty] | ・手摺子の内法寸法 |  |  |  |  | □ | 110㎜以下
[5 empty] | ｴﾚﾍﾞｰﾀｰ |  | エレベーターの利用 |  |  | ・住戸位置( |  |  | □ | 建物出入口の在る階 | [6 empty] | □ | 左記以外) | [5 empty] | □ | 平面図
[10 empty] | ・エレベーター設置 |  |  |  |  | （ | □ | 有 | □ | 無 | ) | [7 empty] | □ | ＥＶ詳
[7 empty] | エレベーターの仕様 |  |  | ・出入口の有効幅員 ( | [9 empty] | ㎜) |  | ≧800 | [5 empty] | □
[10 empty] | ・かごの奥行き内法寸法 ( | [10 empty] | ㎜) |  | ≧1,350
[7 empty] | ｴﾚﾍﾞｰﾀｰﾎｰﾙの広さ |  |  | エレベーターホールの寸法
[10 empty] | □ | 1,500㎜×1,500㎜ 以上
[7 empty] | 経路上の 床段差 |  |  | □ | 建物出入口からエレベーターホールまでの経路上の段差なし
[10 empty] | ・高低差 [ |  | □ | 無 |  | □ | 有（高低差 | [6 empty] | ㎜）
[7 empty] | 傾斜路及び段の構造 （建物出入口からエレベーターホールへの経路上の床の高低差が生じる場合） |  |  | □ | 傾斜路(勾配1/12以下)と段の併設
[10 empty] | □ | 傾斜路(勾配1/15以下)の設置
[10 empty] | □ | 傾斜路(勾配1/8以下)の設置、かつ高低差80㎜以下
・傾斜路の構造
[10 empty] | □ | 手すり設置（両側設置）
[10 empty] | 手すりの床面からの高さ 700≦（ | [13 empty] | ㎜）≦900
[10 empty] | 有効幅員 |  |  | ( |  |  |  |  | ㎜) |  | ≧1,200
・段の構造(傾斜路に併設)
[10 empty] | 有効幅員 |  |  | （ |  |  |  |  | ㎜) |  | ≧1,200
[10 empty] | 勾配（ |  |  | ／ |  |  | ）
[10 empty] | □ | 7/11以下、かつ550㎜≦蹴上×2＋踏面≦650㎜
[10 empty] | □ | 蹴込寸法20㎜以下
[10 empty] | □ | 蹴込み板あり
[10 empty] | □ | 回り階段なし |  |  | （ | □ | 踊り場付折れ階段 | [5 empty] | □ | 直階段）
[10 empty] | □ | 最上段の通路等への食い込みなし
[10 empty] | □ | 最下段の通路等への突出なし
[10 empty] | □ | 段鼻の出なし
[10 empty] | □ | 滑り防止部材は踏面と同一面 | [7 empty] | （ | □ | 滑り止めなし |  |  |  | ）
[10 empty] | □ | 必要な階段幅員の確保（令第23条から第27条）
[10 empty] | □ | 手すり設置（両側設置）
| ☑ | 選択しない | [7 empty] | 手すりの踏面先端からの高さ 700≦（ | [14 empty] | ㎜）≦900
設計内容説明書【共同住宅等－住戸用】 | [29 empty] | (第二十一面)
住戸タイプ名
住戸番号
| 性能表示 |  | 自己 評価 結果 |  | 確認 |  | 設 計 内 容 説 明 欄 | [23 empty] | 設計 内容 確認欄
| 事項 |  |  |  | 項目 |  | 項目 |  |  | 設 計 内 容 | [17 empty] | 記 載 図 書
９高齢者への配慮に関すること | ９－２ |  | 等級 |  | 共用廊下(エントランスホールを含む) |  | 幅員 |  |  | 幅員( |  |  |  |  | ㎜) |  | 有効幅員（ | [7 empty] | ㎜) |  |  | □ | 仕様書 |  | □ | 適
| 高齢者等配 |  | 4 |  |  |  | 歩行補助 手摺 |  |  | □ | 片面設置 |  |  | □ | 両面設置 | [12 empty] | □ | 平面図
| 慮対策等級 | [8 empty] | 手すりの床面からの高さ 700≦（ | [13 empty] | ㎜）≦900 |  |  |  | □ | 矩計図
| (共用部分) | [5 empty] | 開放廊下の転落防止用手摺 |  |  | ・腰壁の高さ |  |  | （ | [5 empty] | ㎜） | [8 empty] | □
[10 empty] | ・手摺高さ( |  |  | □ | 腰壁より |  |  | □ | 床面の先端より) | [7 empty] | ㎜ |  | □
| □ | 該当なし | [7 empty] | ・手摺子の内法寸法 |  |  |  |  | □ | 110㎜以下
[7 empty] | 床の段差等 |  |  | □ | 段差なし
[10 empty] | ・高低差 [ |  | □ | 無 |  | □ | 有（高低差 | [6 empty] | ㎜）
[10 empty] | ・高低差が生じる場合の構造 勾配（ | [12 empty] | ／ |  |  | ）
[10 empty] | □ | 傾斜路(勾配1/12以下)と段の併設
[10 empty] | □ | 傾斜路(勾配1/15以下)の設置
[10 empty] | □ | 傾斜路(勾配1/8以下)の設置、かつ高低差80㎜以下
・傾斜路の構造
[10 empty] | □ | 手すり設置（両側設置） | [6 empty] | □ | 手すり設置（片側設置）
[10 empty] | 手すりの床面からの高さ | [6 empty] | 700≦ |  | （ |  |  |  |  | ㎜）≦900
[10 empty] | 有効幅員 |  |  | ( |  |  |  |  | ㎜)≧1,200（段併設の場合900）
・段の構造(傾斜路に併設)
[10 empty] | 有効幅員 |  |  | （ |  |  |  |  | ㎜) |  | ≧900
[10 empty] | □ | 踏面240㎜以上、かつ550㎜≦蹴上×2＋踏面≦650㎜
[10 empty] | □ | 蹴込寸法30㎜以下
[10 empty] | □ | 蹴込み板あり
[10 empty] | □ | 最上段の通路等への食い込みなし
[10 empty] | □ | 最下段の通路等への突出なし
[10 empty] | □ | 必要な階段幅員の確保（令第23条から第27条）
[10 empty] | □ | 手すり設置（両側設置） | [6 empty] | □ | 手すり設置（片側設置）
| ☑ | 選択しない | [7 empty] | 手すりの踏面先端からの高さ 700≦（ | [14 empty] | ㎜)≦900
設計内容説明書【共同住宅等－住戸用】 | [29 empty] | (第二十二面)
住戸タイプ名
住戸番号
９高齢者等への配慮に関すること | ９－２ |  | 等級 |  | 共用階段 |  | 幅員勾配等 |  |  | ・幅員 ( | [7 empty] | ㎜) | [9 empty] | □ | 階段詳細図
| 高齢者等配 |  | 4 | [6 empty] | ・蹴上 |  | （ |  |  |  | ㎜)・踏面 ( | [6 empty] | ㎜) | ≧240 |  |  |  | □ | 平面図
| 慮対策等級 | [8 empty] | ・蹴上×２＋踏面 |  |  |  |  | 550≦ |  |  | （ |  |  |  |  | ） | ≦650 |  |  |  | □
| (共用部分) | [5 empty] | 蹴込み |  |  | □ | 蹴込寸法30㎜以下
[10 empty] | □ | 蹴込み板あり
| □ | 該当なし |  |  |  |  | 形式等 |  |  | □ | 最上段の通路等への食い込みなし
[10 empty] | □ | 最下段の通路等への突出なし
[7 empty] | 昇降補助 |  |  | □ | 手すり設置（両側設置） | [6 empty] | □ | 手すり設置（片側設置）
[7 empty] | 手摺 |  |  | 手すりの踏面先端からの高さ 700≦（ | [14 empty] | ㎜)≦900
[7 empty] | 転落防止用手摺 (外部開放階段) |  |  | ・腰壁の高さ（ | [8 empty] | ㎜）
[10 empty] | ・手摺高さ( |  |  | □ | 腰壁より |  |  | □ | 床面の先端より) | [7 empty] | ㎜
[10 empty] | ・手摺子の内法寸法 |  |  |  |  | □ | 110㎜以下
[5 empty] | ｴﾚﾍﾞｰﾀｰ |  | エレベーターの利用 |  |  | ・住戸位置( |  |  | □ | 建物出入口の在る階 | [6 empty] | □ | 左記以外) | [5 empty] | □ | 平面図
[10 empty] | ・エレベーター設置（ | [5 empty] | □ | 有 | □ | 無 | ) | [7 empty] | □ | ＥＶ詳
[7 empty] | エレベーターの仕様 |  |  | ・出入口の有効幅員 ( | [9 empty] | ㎜) |  | ≧800 | [5 empty] | □
[10 empty] | ・かごの奥行き内法寸法( | [10 empty] | ㎜) |  | ≧1,350
[7 empty] | ｴﾚﾍﾞｰﾀｰﾎｰﾙの広さ |  |  | エレベーターホールの寸法
[10 empty] | □ | 1,500㎜×1,500㎜ 以上
[7 empty] | 経路上の 床段差 |  |  | □ | 建物出入口からエレベーターホールまでの経路上の段差なし
[10 empty] | ・高低差 [ |  | □ | 無 |  | □ | 有（高低差 | [6 empty] | ㎜）
[7 empty] | 傾斜路及び段の構造 （建物出入口からエレベーターホールへの経路上の床の高低差が生じる場合） |  |  | □ | 傾斜路(勾配1/12以下)と段の併設
[10 empty] | □ | 傾斜路(勾配1/15以下)の設置
[10 empty] | □ | 傾斜路(勾配1/8以下)の設置、かつ高低差80㎜以下
・傾斜路の構造
[10 empty] | □ | 手すり設置（両側設置） | [6 empty] | □ | 手すり設置（片側設置）
[10 empty] | 手すりの床面からの高さ | [6 empty] | 700≦ |  | （ |  |  |  |  | ㎜）≦900
[10 empty] | 有効幅員 |  |  | ( |  |  |  |  | ㎜)≧1,200（段併設の場合900）
・段の構造(傾斜路に併設)
[10 empty] | 有効幅員 |  |  | （ |  |  |  |  | ㎜) |  | ≧900
[10 empty] | 勾配（ |  |  | ／ |  |  | ）
[10 empty] | □ | 踏面240㎜以上、かつ550㎜≦蹴上×2＋踏面≦650㎜
[10 empty] | □ | 蹴込寸法30㎜以下
[10 empty] | □ | 蹴込み板あり
[10 empty] | □ | 最上段の通路等への食い込みなし
[10 empty] | □ | 最下段の通路等への突出なし
[10 empty] | □ | 必要な階段幅員の確保（令第23条から第27条）
[10 empty] | □ | 手すり設置（両側設置） | [6 empty] | □ | 手すり設置（片側設置）
| ☑ | 選択しない | [7 empty] | 手すりの踏面先端からの高さ 700≦（ | [14 empty] | ㎜)≦900
設計内容説明書【共同住宅等－住戸用】 | [29 empty] | (第二十三面)
住戸タイプ名
住戸番号
| 性能表示 |  | 自己 評価 結果 |  | 確認 |  | 設 計 内 容 説 明 欄 | [23 empty] | 設計 内容 確認欄
| 事項 |  |  |  | 項目 |  | 項目 |  |  | 設 計 内 容 | [17 empty] | 記 載 図 書
９高齢者への配慮に関すること | ９－２ |  | 等級 |  | 共用廊下(エントランスホールを含む) |  | 幅員 |  |  | 幅員( |  |  |  |  | ㎜) |  | 有効幅員（ | [7 empty] | ㎜) |  |  | □ | 仕様書 |  | □ | 適
| 高齢者等配 |  | □ | 3 |  |  | 歩行補助 手摺 |  |  | □ | 片面設置 |  |  | □ | 両面設置 | [12 empty] | □ | 平面図
| 慮対策等級 |  | □ | 2 | [5 empty] | 手すりの床面からの高さ | [6 empty] | 700≦ |  | （ |  |  |  |  | ㎜）≦900 |  |  |  | □ | 矩計図
| (共用部分) |  | □ | 1 |  |  | 開放廊下の転落防止用手摺 |  |  | ・腰壁の高さ |  |  | （ | [5 empty] | ㎜） | [8 empty] | □
[10 empty] | ・手摺高さ( |  |  | □ | 腰壁より |  |  | □ | 床面の先端より) | [7 empty] | ㎜ |  | □
| □ | 該当なし | [7 empty] | ・手摺子の内法寸法 |  |  |  |  | □ | 110㎜以下
[7 empty] | 床の段差等 |  |  | □ | 段差なし
[10 empty] | ・高低差 [ |  | □ | 無 |  | □ | 有（高低差 | [6 empty] | ㎜）
[10 empty] | ・高低差が生じる場合の構造 勾配 | [9 empty] | （ |  |  | ／ |  |  | ）
[10 empty] | □ | 傾斜路(勾配1/12以下)
[10 empty] | □ | 傾斜路(勾配1/8以下)の設置、かつ高低差80㎜以下
[10 empty] | □ | 上記傾斜路に段を併設
・傾斜路の構造
[10 empty] | □ | 手すり設置（両側設置） | [6 empty] | □ | 手すり設置（片側設置）
[10 empty] | 手すりの床面からの高さ | [6 empty] | 700≦ |  | （ |  |  |  |  | ㎜）≦900
[10 empty] | 有効幅員 |  |  | ( |  |  |  |  | ㎜)≧1,200（段併設の場合900）
・段の構造(傾斜路に併設)
[10 empty] | 有効幅員 |  |  | （ |  |  |  |  | ㎜) |  | ≧900
[10 empty] | □ | 踏面240㎜以上、かつ550㎜≦蹴上×2＋踏面≦650㎜
[10 empty] | □ | 蹴込寸法30㎜以下
[10 empty] | □ | 最上段の通路等への食い込みなし
[10 empty] | □ | 最下段の通路等への突出なし
[10 empty] | □ | 必要な階段幅員の確保（令第23条から第27条）
[10 empty] | □ | 手すり設置（両側設置） | [6 empty] | □ | 手すり設置（片側設置）
| ☑ | 選択しない | [7 empty] | 手すりの踏面先端からの高さ 700≦（ | [14 empty] | ㎜）≦900
設計内容説明書【共同住宅等－住戸用】 | [29 empty] | (第二十四面)
住戸タイプ名
住戸番号
９高齢者等への配慮に関すること | ９－２ |  | 等級 |  | 共用階段 |  | 幅員勾配等 |  |  | ・幅員 ( | [7 empty] | ㎜) |  | ≧900 ※10 | [7 empty] | □ | 階段詳細図
| 高齢者等配 |  | □ | 3 | [5 empty] | ・蹴上 |  | （ |  |  |  | ㎜)・踏面 ( | [6 empty] | ㎜) | ≧240 |  |  |  | □ | 平面図
| 慮対策等級 |  | □ | 2 | [5 empty] | ・蹴上×２＋踏面 |  |  |  |  | 550≦ |  |  | （ |  |  |  |  | ） | ≦650
| (共用部分) |  | □ | 1 |  |  | 蹴込み |  |  | □ | 蹴込寸法30㎜以下
[10 empty] | □ | 蹴込み板あり
| □ | 該当なし |  |  |  |  | 形式等 |  |  | □ | 最上段の通路等への食い込みなし
[10 empty] | □ | 最下段の通路等への突出なし
[7 empty] | 昇降補助 |  |  | □ | 手すり設置（両側設置） | [6 empty] | □ | 手すり設置（片側設置）
[7 empty] | 手摺 |  |  | 手すりの踏面先端からの高さ 700≦（ | [14 empty] | ㎜）≦900
[7 empty] | 転落防止用手摺 (外部開放階段) |  |  | ・腰壁の高さ |  |  | （ | [5 empty] | ㎜）
[10 empty] | ・手摺高さ( |  |  | □ | 腰壁より |  |  | □ | 床面の先端より) | [7 empty] | ㎜
[10 empty] | ・手摺子の内法寸法 |  |  |  |  | □ | 110㎜以下
[5 empty] | ｴﾚﾍﾞｰﾀｰ ※11 |  | エレベーターの利用 |  |  | ・住戸位置( |  |  | □ | 建物出入口の在る階 | [6 empty] | □ | 左記以外) | [5 empty] | □ | 平面図
[10 empty] | ・エレベーター設置（ | [5 empty] | □ | 有 | □ | 無 | ) | [7 empty] | □ | ＥＶ詳
[7 empty] | エレベーターの仕様 |  |  | ・出入口の有効幅員 ( | [9 empty] | ㎜) |  | ≧800 | [5 empty] | □
[7 empty] | ｴﾚﾍﾞｰﾀｰﾎｰﾙの広さ |  |  | エレベーターホールの寸法
[10 empty] | □ | 1,500㎜×1,500㎜ 以上
[7 empty] | 経路上の 床段差 |  |  | □ | 建物出入口からエレベーターホールまでの経路上の段差なし
[10 empty] | ・高低差 [ |  | □ | 無 |  | □ | 有（高低差 | [6 empty] | ㎜）
[7 empty] | 傾斜路及び段の構造 （建物出入口からエレベーターホールへの経路上の床の高低差が生じる場合） |  |  | □ | 傾斜路(勾配1/12以下)と段の併設
[10 empty] | □ | 傾斜路(勾配1/15以下)の設置
[10 empty] | □ | 傾斜路(勾配1/8以下)の設置、かつ高低差80㎜以下
・傾斜路の構造
[10 empty] | □ | 手すり設置（両側設置） | [6 empty] | □ | 手すり設置（片側設置）
[10 empty] | 手すりの床面からの高さ | [6 empty] | 700≦ |  | （ |  |  |  |  | ㎜）≦900
[10 empty] | 有効幅員 |  |  | ( |  |  |  |  | ㎜)≧1,200（段併設の場合900）
・段の構造(傾斜路に併設)
[10 empty] | 有効幅員 |  |  | （ |  |  |  |  | ㎜) |  | ≧900
[10 empty] | 勾配（ |  |  | ／ |  |  | ）
[10 empty] | □ | 踏面240㎜以上、かつ550㎜≦蹴上×2＋踏面≦650㎜
[10 empty] | □ | 蹴込寸法30㎜以下
[10 empty] | □ | 最上段の通路等への食い込みなし
[10 empty] | □ | 最下段の通路等への突出なし
[10 empty] | □ | 必要な階段幅員の確保（令第23条から第27条） | [12 empty] | ※12
[10 empty] | □ | 手すり設置（両側設置） | [6 empty] | □ | 手すり設置（片側設置）
| ☑ | 選択しない | [7 empty] | 手すりの踏面先端からの高さ 700≦（ | [14 empty] | ㎜）≦900
※10：評価対象住戸のある階においてｴﾚﾍﾞｰﾀｰを利用できない場合、建物出入口のある階又はｴﾚﾍﾞｰﾀｰ停止階に至る一の共用階段
※11：等級3のみ
※12：等級1は基準法（※12）のみ

## 防犯
設計内容説明書【共同住宅等－住戸用】 | [14 empty] | (第二十五面)
住戸タイプ名
住戸番号
| 性能表示 |  | 自己 評価 結果 | 確認 |  | 設 計 内 容 説 明 欄 | [9 empty] | 設計 内容 確認欄
| 事項 |  |  | 項目 |  | 項目 | 設 計 内 容 | [5 empty] | 記 載 図 書
１０防犯 | １０－１ |  | 設計内容説明欄と同様 | □ | 階 | 区分及び措置 | ・ | 区分a | □ | 侵入防止上有効な措置 （ | □ | 雨戸等による対策 ） | □ | 平面図 |  | □ | 適
| 開口部の侵入防止対策 |  |  | （ﾒｿﾞﾈｯﾄの場合は階を記入） |  |  |  |  | □ | その他 |  |  | □ | 立面図
[9 empty] | □ | 該当する開口部無し |  |  | □ | 建具表
| □ | 建物出入口の存する階の住戸 |  |  |  |  | ・ | 区分b | □ | 侵入防止上有効な措置 （ | □ | 雨戸等による対策 ） | □
[9 empty] | □ | その他
[9 empty] | □ | 該当する開口部無し
[7 empty] | ・ | 区分ｃ | □ | 侵入防止上有効な措置 （ | □ | 雨戸等による対策 ）
[9 empty] | □ | その他
[9 empty] | □ | 該当する開口部無し
|  |  | 設計内容説明欄と同様 | □ | 階 | 区分及び措置 | ・ | 区分a | □ | 侵入防止上有効な措置 （ | □ | 雨戸等による対策 ）
| □ | 建物出入口の存する階以外の住戸 |  | （ﾒｿﾞﾈｯﾄの場合は階を記入） |  |  |  |  | □ | その他
[9 empty] | □ | 該当する開口部無し
[7 empty] | ・ | 区分b(ⅰ) | □ | 侵入防止上有効な措置 （ | □ | 雨戸等による対策 ）
[9 empty] | □ | その他
[9 empty] | □ | 該当する開口部無し
[7 empty] | ・ | 区分b(ⅱ) | □ | 侵入防止上有効な措置 （ | □ | 雨戸等による対策 ）
[9 empty] | □ | その他
[9 empty] | □ | 該当する開口部無し
[7 empty] | ・ | 区分c | □ | 侵入防止上有効な措置 （ | □ | 雨戸等による対策 ）
[9 empty] | □ | その他
| ☑ | 選択しない | [6 empty] | □ | 該当する開口部無し
*1 | メゾネットの場合、「建物出入口の存する階」については『建物出入口の存する階の住戸』欄に記入し、それ以外の階については、『建物出入口の存する階以外の住戸』欄に記入する。
*2 | 『侵入防止上有効な措置』とは,侵入可能な規模の開口部のうち、すべての開口部が「侵入防止対策上有効な措置の講じられた開口部である」場合を示す。ただし、上記の中でシャッター、雨戸による対策のみによって侵入防止対策が講じられている開口部を含む場合は『雨戸等による対策』にもチェックする。
*3 | 『その他』とは侵入可能な規模の開口部のうち、一つでも「侵入防止対策上有効な措置の講じられた開口部に該当しないものがある」場合を示す。
*4 | 『該当する開口部無し』とは、グループ内のすべての開口部が「侵入可能な規模の開口部」に該当しない場合を示す。
*5 | 「侵入可能な規模の開口部」とは、住戸の内部に通じる開口部のうち、次のａからｃまでに掲げる大きさの断面のブロックのいずれかが通過可能な開口部をいう。
ａ：長辺が400ｍｍ、短辺が250ｍｍの長方形 ｂ：長径が400ｍｍ、短径が300ｍｍの楕円 ｃ：直径が350ｍｍの円